## Dvory II.
ROZPOČET
Objekt: |  |  | Rekonstrukce chodníků Dvory II.
Místo: |  |  | obec Dvory
Objednavatel: |  |  | obec Dvory
PČ | Typ | Kód | Popis | MJ | Množství | J.cena [CZK] | Cena celkem [CZK] | Poznámka | DPH | J. Nh [h] | Nh celkom [h] | J. hmotnost [t] | Hmotnost celkem [t] | J. suť [t] | Suť Celkem [t]
Náklady z rozpočtu | [6 empty] | 0 |  |  |  | 1404.5783 |  | 145.217 |  | 385.962 |  | D | -1 | [7 empty] | 0
| HSV - Práce a dodávky HSV | [5 empty] | 0 |  |  |  | 1404.5783 |  | 145.217 |  | 385.962 | 1 | D | 0 | ROZPOCET | [6 empty] | 0
| 1 - Zemní práce | [5 empty] | 0 |  |  |  | 511.734 |  | 0 |  | 385.962 | 1 | D | 1 | ROZPOCET | [6 empty] | 0
1 | K | 113106121 | Rozebrání dlažeb komunikací pro pěší z betonových dlaždic | m2 | 322 |  | 0 |  | základní | 0.16 | 51.52 | 0 | 0 | 0.138 | 44.436 | 4 | K | 2 | ROZPOCET | 0 | 0 | 0 | 0 | 0 | 1 | 0
2 | K | 113107163 | Odstranění podkladu pl přes 50 do 200 m2 z kameniva drceného tl 300 mm | m2 | 164 |  | 0 |  | základní | 0.166 | 27.224 | 0 | 0 | 0.4 | 65.6 | 4 | K | 2 | ROZPOCET | 0 | 0 | 0 | 0 | 0 | 1 | 0
3 | K | 113107182 | Odstranění podkladu pl přes 50 do 200 m2 živičných tl 100 mm | m2 | 161 |  | 0 |  | základní | 0.108 | 17.388 | 0 | 0 | 0.181 | 29.141 | 4 | K | 2 | ROZPOCET | 0 | 0 | 0 | 0 | 0 | 1 | 0
4 | K | 113107222 | Odstranění podkladu pl přes 200 m2 z kameniva drceného tl 200 mm | m2 | 322 |  | 0 |  | základní | 0.073 | 23.506 | 0 | 0 | 0.235 | 75.67 | 4 | K | 2 | ROZPOCET | 0 | 0 | 0 | 0 | 0 | 1 | 0
5 | K | 113107231 | Odstranění podkladu pl přes 200 m2 z betonu prostého tl 150 mm | m2 | 553 |  | 0 |  | základní | 0.194 | 107.282 | 0 | 0 | 0.225 | 124.425 | 4 | K | 2 | ROZPOCET | 0 | 0 | 0 | 0 | 0 | 1 | 0
6 | K | 113202111 | Vytrhání obrub krajníků obrubníků stojatých | m | 322 |  | 0 |  | základní | 0.133 | 42.826 | 0 | 0 | 0.145 | 46.69 | 4 | K | 2 | ROZPOCET | 0 | 0 | 0 | 0 | 0 | 1 | 0
7 | K | 122201102 | Odkopávky a prokopávky nezapažené v hornině tř. 3 objem do 1000 m3 | m3 | 121.411 |  | 0 |  | základní | 0.187 | 22.7039 | 0 | 0 | 0 | 0 | 4 | K | 2 | ROZPOCET | 0 | 0 | 0 | 0 | 0 | 1 | 0
8 | K | 122201109 | Příplatek za lepivost u odkopávek v hornině tř. 1 až 3 | m3 | 60.706 |  | 0 |  | základní | 0.058 | 3.5209 | 0 | 0 | 0 | 0 | 4 | K | 2 | ROZPOCET | 0 | 0 | 0 | 0 | 0 | 1 | 0
9 | K | 132201101 | Hloubení rýh š do 600 mm v hornině tř. 3 objemu do 100 m3 | m3 | 2.52 |  | 0 |  | základní | 2.32 | 5.8464 | 0 | 0 | 0 | 0 | 4 | K | 2 | ROZPOCET | 0 | 0 | 0 | 0 | 0 | 1 | 0
10 | K | 132201109 | Příplatek za lepivost k hloubení rýh š do 600 mm v hornině tř. 3 | m3 | 1.26 |  | 0 |  | základní | 0.654 | 0.82404 | 0 | 0 | 0 | 0 | 4 | K | 2 | ROZPOCET | 0 | 0 | 0 | 0 | 0 | 1 | 0
11 | K | 162301101 | Vodorovné přemístění do 500 m ornice | m3 | 82.6 |  | 0 |  | základní | 0.044 | 3.6344 | 0 | 0 | 0 | 0 | 4 | K | 2 | ROZPOCET | 0 | 0 | 0 | 0 | 0 | 1 | 0
12 | K | 162701105 | Vodorovné přemístění do 10000 m výkopku/sypaniny z horniny tř. 1 až 4 | m3 | 123.391 |  | 0 |  | základní | 0.083 | 10.2415 | 0 | 0 | 0 | 0 | 4 | K | 2 | ROZPOCET | 0 | 0 | 0 | 0 | 0 | 1 | 0
13 | K | 162701109 | Příplatek k vodorovnému přemístění výkopku/sypaniny z horniny tř. 1 až 4 ZKD 1000 m přes 10000 m | m3 | 616.955 |  | 0 |  | základní | 0.004 | 2.4678 | 0 | 0 | 0 | 0 | 4 | K | 2 | ROZPOCET | 0 | 0 | 0 | 0 | 0 | 1 | 0
14 | K | 167101101 | Nakládání výkopku z hornin tř. 1 až 4 do 100 m3 | m3 | 82.6 |  | 0 |  | základní | 0.652 | 53.8552 | 0 | 0 | 0 | 0 | 4 | K | 2 | ROZPOCET | 0 | 0 | 0 | 0 | 0 | 1 | 0
15 | K | 171201201 | Uložení sypaniny na skládky | m3 | 123.391 |  | 0 |  | základní | 0.009 | 1.1105 | 0 | 0 | 0 | 0 | 4 | K | 2 | ROZPOCET | 0 | 0 | 0 | 0 | 0 | 1 | 0
16 | K | 171201211 | Poplatek za uložení odpadu ze sypaniny na skládce (skládkovné) | t | 209.765 |  | 0 |  | základní | 0 | 0 | 0 | 0 | 0 | 0 | 4 | K | 2 | ROZPOCET | 0 | 0 | 0 | 0 | 0 | 1 | 0
17 | K | 174101101 | Zásyp jam, šachet rýh nebo kolem objektů sypaninou se zhutněním | m3 | 0.54 |  | 0 |  | základní | 0.299 | 0.16146 | 0 | 0 | 0 | 0 | 4 | K | 2 | ROZPOCET | 0 | 0 | 0 | 0 | 0 | 1 | 0
18 | K | 175101101 | Obsypání potrubí bez prohození sypaniny z hornin tř. 1 až 4 uloženým do 3 m od kraje výkopu | m3 | 1.62 |  | 0 |  | základní | 1.587 | 2.5709 | 0 | 0 | 0 | 0 | 4 | K | 2 | ROZPOCET | 0 | 0 | 0 | 0 | 0 | 1 | 0
19 | M | 583373030 | štěrkopísek frakce 0-8 | t | 3.029 |  | 0 |  | základní | 0 | 0 | 0 | 0 | 0 | 0 | 8 | M | 2 | ROZPOCET | 0 | 0 | 0 | 0 | 0 | 1 | 0
20 | K | 180402111 | Založení parkového trávníku výsevem v rovině a ve svahu do 1:5 | m2 | 413 |  | 0 |  | základní | 0.06 | 24.78 | 0 | 0 | 0 | 0 | 4 | K | 2 | ROZPOCET | 0 | 0 | 0 | 0 | 0 | 1 | 0
21 | M | 005724100 | osivo směs travní parková rekreační | kg | 20.65 |  | 0 |  | základní | 0 | 0 | 0 | 0 | 0 | 0 | 8 | M | 2 | ROZPOCET | 0 | 0 | 0 | 0 | 0 | 1 | 0
22 | K | 181301103 | Rozprostření ornice tl vrstvy do 200 mm pl do 500 m2 v rovině nebo ve svahu do 1:5 | m2 | 413 |  | 0 |  | základní | 0.254 | 104.902 | 0 | 0 | 0 | 0 | 4 | K | 2 | ROZPOCET | 0 | 0 | 0 | 0 | 0 | 1 | 0
23 | K | 181951101 | Úprava pláně v hornině tř. 1 až 4 bez zhutnění | m2 | 413 |  | 0 |  | základní | 0.013 | 5.369 | 0 | 0 | 0 | 0 | 4 | K | 2 | ROZPOCET | 0 | 0 | 0 | 0 | 0 | 1 | 0
24 | K | 181101102 | Úprava pláně v zářezech v hornině 1 až 4 se zhutněním | m2 | 765.3 |  | 0 |  | základní | 0 | 0 | 0 | 0 | 0 | 0 | 4 | K | 2 | ROZPOCET | 0 | 0 | 0 | 0 | 0 | 1 | 0
| 4 - Vodorovné konstrukce | [5 empty] | 0 |  |  |  | 46.8241 |  | 0 |  | 0 | 1 | D | 1 | ROZPOCET | [6 empty] | 0
25 | K | 451573111 | Lože pod potrubí otevřený výkop ze štěrkopísku | m3 | 0.36 |  | 0 |  | základní | 1.317 | 0.47412 | 0 | 0 | 0 | 0 | 4 | K | 2 | ROZPOCET | 0 | 0 | 0 | 0 | 0 | 1 | 0
26 | K | 451577877 | Podklad nebo lože pod dlažbu vodorovný nebo do sklonu 1:5 z DK 4/8 tl 40 mm | m2 | 671 |  | 0 |  | základní | 0.05 | 33.55 | 0 | 0 | 0 | 0 | 4 | K | 2 | ROZPOCET | 0 | 0 | 0 | 0 | 0 | 1 | 0
27 | K | 455879851 | Kabelová chránička DN100 vč. zemních prací, lože a obsypu z ŠP | m | 256 |  | 0 |  | základní | 0.05 | 12.8 | 0 | 0 | 0 | 0 | 4 | K | 2 | ROZPOCET | 0 | 0 | 0 | 0 | 0 | 1 | 0
| 5 - Komunikace | [5 empty] | 0 |  |  |  | 424.4808 |  | 100.4788 |  | 0 | 1 | D | 1 | ROZPOCET | [6 empty] | 0
28 | K | 564851111 | Podklad ze štěrkodrtě ŠD tl 150 mm | m2 | 765.3 |  | 0 |  | základní | 0.026 | 19.8978 | 0 | 0 | 0 | 0 | 4 | K | 2 | ROZPOCET | 0 | 0 | 0 | 0 | 0 | 1 | 0
29 | K | 565135111 | Asfaltový beton vrstva podkladní ACP 16 (obalované kamenivo OKS) tl 50 mm š do 3 m | m2 | 161 |  | 0 |  | základní | 0.09 | 14.49 | 0 | 0 | 0 | 0 | 4 | K | 2 | ROZPOCET | 0 | 0 | 0 | 0 | 0 | 1 | 0
30 | K | 567122111 | Podklad z kameniva zpevněného cementem KSC I tl 120 mm | m2 | 553 |  | 0 |  | základní | 0.025 | 13.825 | 0 | 0 | 0 | 0 | 4 | K | 2 | ROZPOCET | 0 | 0 | 0 | 0 | 0 | 1 | 0
31 | K | 577144111 | Asfaltový beton vrstva obrusná ACO 11 (ABS) tř. I tl 50 mm š do 3 m z nemodifikovaného asfaltu | m2 | 161 |  | 0 |  | základní | 0.133 | 21.413 | 0 | 0 | 0 | 0 | 4 | K | 2 | ROZPOCET | 0 | 0 | 0 | 0 | 0 | 1 | 0
32 | K | 596211113 | Kladení zámkové dlažby komunikací pro pěší tl 60 mm skupiny A pl nad 300 m2 | m2 | 118 |  | 0 |  | základní | 0.5 | 59 | 0 | 0 | 0 | 0 | 4 | K | 2 | ROZPOCET | 0 | 0 | 0 | 0 | 0 | 1 | 0
33 | M | 592452120 | dlažba zámková CIHLA přírodní 20x10x6 cm | m2 | 115.14 |  | 0 |  | základní | 0 | 0 | 0.13 | 14.9682 | 0 | 0 | 8 | M | 2 | ROZPOCET | 0 | 0 | 0 | 0 | 0 | 1 | 0
34 | M | 592452692 | dlažba betonová CIHLA pro nevidomé 20x10x6 cm černá | m2 | 4.04 |  | 0 |  | základní | 0 | 0 | 0.152 | 0.61408 | 0 | 0 | 8 | M | 2 | ROZPOCET | 0 | 0 | 0 | 0 | 0 | 1 | 0
35 | K | 596911213 | Kladení zámkové dlažby pozemních komunikací tl 80 mm skupiny A pl nad 300 m2 | m2 | 553 |  | 0 |  | základní | 0.535 | 295.855 | 0 | 0 | 0 | 0 | 4 | K | 2 | ROZPOCET | 0 | 0 | 0 | 0 | 0 | 1 | 0
36 | M | 592452830 | dlažba betonová CIHLA 20x10x8 cm červená | m2 | 505 |  | 0 |  | základní | 0 | 0 | 0.152 | 76.76 | 0 | 0 | 8 | M | 2 | ROZPOCET | 0 | 0 | 0 | 0 | 0 | 1 | 0
37 | M | 592452831 | dlažba betonová CIHLA pro nevidomé 20x10x8 cm černá | m2 | 53.53 |  | 0 |  | základní | 0 | 0 | 0.152 | 8.1366 | 0 | 0 | 8 | M | 2 | ROZPOCET | 0 | 0 | 0 | 0 | 0 | 1 | 0
| 8 - Trubní vedení | [5 empty] | 0 |  |  |  | 54.192 |  | 5.4417 |  | 0 | 1 | D | 1 | ROZPOCET | [6 empty] | 0
38 | K | 871313121 | Montáž potrubí z kanalizačních trub z PVC otevřený výkop sklon do 20 % DN 150 | m | 6 |  | 0 |  | základní | 0.066 | 0.396 | 0 | 0 | 0 | 0 | 4 | K | 2 | ROZPOCET | 0 | 0 | 0 | 0 | 0 | 1 | 0
39 | M | 286113130 | trubka kanalizace plastová KGEM-160x2000 mm SN4 | kus | 3 |  | 0 |  | základní | 0 | 0 | 0.00562 | 0.01686 | 0 | 0 | 8 | M | 2 | ROZPOCET | 0 | 0 | 0 | 0 | 0 | 1 | 0
40 | K | 877313123 | Montáž tvarovek jednoosých na potrubí z trub z PVC těsněných kroužkem otevřený výkop DN 150 | kus | 9 |  | 0 |  | základní | 0.176 | 1.584 | 1e-05 | 9e-05 | 0 | 0 | 4 | K | 2 | ROZPOCET | 0 | 0 | 0 | 0 | 0 | 1 | 0
41 | M | 286113610 | koleno kanalizace plastové KGB 150x45° | kus | 9 |  | 0 |  | základní | 0 | 0 | 0.00065 | 0.00585 | 0 | 0 | 8 | M | 2 | ROZPOCET | 0 | 0 | 0 | 0 | 0 | 1 | 0
42 | K | 895941111 | Zřízení vpusti kanalizační uliční z betonových dílců typ UV-50 normální | kus | 3 |  | 0 |  | základní | 4.198 | 12.594 | 0.3409 | 1.0227 | 0 | 0 | 4 | K | 2 | ROZPOCET | 0 | 0 | 0 | 0 | 0 | 1 | 0
43 | M | 592238501 | uliční vpusť komplet | kus | 3 |  | 0 |  | základní | 0 | 0 | 0.097 | 0.291 | 0 | 0 | 8 | M | 2 | ROZPOCET | 0 | 0 | 0 | 0 | 0 | 1 | 0
44 | K | 899203111 | Osazení mříží litinových včetně rámů a košů na bahno hmotnosti nad 100 do 150 kg | kus | 3 |  | 0 |  | základní | 1.689 | 5.067 | 0.00936 | 0.02808 | 0 | 0 | 4 | K | 2 | ROZPOCET | 0 | 0 | 0 | 0 | 0 | 1 | 0
45 | M | 552421401 | mříž kanalizační litinová | kus | 3 |  | 0 |  | základní | 0 | 0 | 0.088 | 0.264 | 0 | 0 | 8 | M | 2 | ROZPOCET | 0 | 0 | 0 | 0 | 0 | 1 | 0
46 | K | 899231111 | Výšková úprava uličního vstupu nebo vpusti do 200 mm zvýšením mříže | kus | 9 |  | 0 |  | základní | 3.839 | 34.551 | 0.42368 | 3.8131 | 0 | 0 | 4 | K | 2 | ROZPOCET | 0 | 0 | 0 | 0 | 0 | 1 | 0
47 | K | R-002 | Napojení na stávající kanalizaci | kpl | 3 |  | 0 |  | základní | 0 | 0 | 0 | 0 | 0 | 0 | 4 | K | 2 | ROZPOCET | 0 | 0 | 0 | 0 | 0 | 1 | 0
48 | K | R-002.1 | Úprava stávajících uličních vpustí | kus | 15 |  | 0 |  | základní | 0 | 0 | 0 | 0 | 0 | 0 | 4 | K | 2 | ROZPOCET | 0 | 0 | 0 | 0 | 0 | 1 | 0
| 9 - Ostatní konstrukce a práce-bourání | [5 empty] | 0 |  |  |  | 367.3473 |  | 39.2965 |  | 0 | 1 | D | 1 | ROZPOCET | [6 empty] | 0
49 | K | 916131213 | Osazení silničního obrubníku betonového stojatého s boční opěrou do lože z betonu prostého | m | 540 |  | 0 |  | základní | 0.268 | 144.72 | 0 | 0 | 0 | 0 | 4 | K | 2 | ROZPOCET | 0 | 0 | 0 | 0 | 0 | 1 | 0
50 | M | 592174600 | obrubník betonový chodníkový ABO 2-15 100x15x25 cm | kus | 240.38 |  | 0 |  | základní | 0 | 0 | 0.085 | 20.4323 | 0 | 0 | 8 | M | 2 | ROZPOCET | 0 | 0 | 0 | 0 | 0 | 1 | 0
51 | M | 592174690 | obrubník betonový silniční přechodový L + P Standard 100x15x15-25 cm | kus | 84.84 |  | 0 |  | základní | 0 | 0 | 0.064 | 5.4298 | 0 | 0 | 8 | M | 2 | ROZPOCET | 0 | 0 | 0 | 0 | 0 | 1 | 0
52 | M | 592174680 | obrubník betonový silniční nájezdový Standard 100x15x15 cm | kus | 220.18 |  | 0 |  | základní | 0 | 0 | 0.0483 | 10.6347 | 0 | 0 | 8 | M | 2 | ROZPOCET | 0 | 0 | 0 | 0 | 0 | 1 | 0
53 | K | 916331112 | Osazení zahradního obrubníku betonového do lože z betonu s boční opěrou | m | 126 |  | 0 |  | základní | 0.14 | 17.64 | 0 | 0 | 0 | 0 | 16 | K | 2 | ROZPOCET | 0 | 0 | 0 | 0 | 0 | 1 | 0
54 | M | 592173030 | obrubník betonový zahradní přírodní šedá ABO 6/20 50x5x20 cm | kus | 254.52 |  | 0 |  | základní | 0 | 0 | 0.011 | 2.7997 | 0 | 0 | 32 | M | 2 | ROZPOCET | 0 | 0 | 0 | 0 | 0 | 1 | 0
55 | K | 918101111 | Lože pod obrubníky, krajníky nebo obruby z dlažebních kostek z betonu prostého | m3 | 28.71 |  | 0 |  | základní | 1.442 | 41.3998 | 0 | 0 | 0 | 0 | 4 | K | 2 | ROZPOCET | 0 | 0 | 0 | 0 | 0 | 1 | 0
56 | K | 919735112 | Řezání stávajícího živičného krytu hl do 100 mm | m | 322 |  | 0 |  | základní | 0.144 | 46.368 | 0 | 0 | 0 | 0 | 4 | K | 2 | ROZPOCET | 0 | 0 | 0 | 0 | 0 | 1 | 0
57 | K | 979054441 | Očištění vybouraných z desek nebo dlaždic s původním spárováním z kameniva těženého + paletování | m2 | 161 |  | 0 |  | základní | 0.115 | 18.515 | 0 | 0 | 0 | 0 | 4 | K | 2 | ROZPOCET | 0 | 0 | 0 | 0 | 0 | 1 | 0
58 | K | 979082213 | Vodorovná doprava suti po suchu do 1 km | t | 385.962 |  | 0 |  | základní | 0.01 | 3.8596 | 0 | 0 | 0 | 0 | 4 | K | 2 | ROZPOCET | 0 | 0 | 0 | 0 | 0 | 1 | 0
59 | K | 979082219 | Příplatek ZKD 1 km u vodorovné dopravy suti po suchu do 1 km | t | 5092.416 |  | 0 |  | základní | 0 | 0 | 0 | 0 | 0 | 0 | 4 | K | 2 | ROZPOCET | 0 | 0 | 0 | 0 | 0 | 1 | 0
60 | K | 979087212 | Nakládání na dopravní prostředky pro vodorovnou dopravu suti | t | 385.962 |  | 0 |  | základní | 0.099 | 38.2102 | 0 | 0 | 0 | 0 | 4 | K | 2 | ROZPOCET | 0 | 0 | 0 | 0 | 0 | 1 | 0
61 | K | 979099155 | Poplatek za uložení sutě na skládce (skládkovné) | t | 363.744 |  | 0 |  | základní | 0 | 0 | 0 | 0 | 0 | 0 | 4 | K | 2 | ROZPOCET | 0 | 0 | 0 | 0 | 0 | 1 | 0
62 | K | 998223011 | Přesun hmot pro pozemní komunikace s krytem dlážděným | t | 145.217 |  | 0 |  | základní | 0.39 | 56.6346 | 0 | 0 | 0 | 0 | 4 | K | 2 | ROZPOCET | 0 | 0 | 0 | 0 | 0 | 1 | 0
| C - NUS:Náklady na umístění stavby | [5 empty] | 0 |  |  |  | 0 |  | 0 |  | 0 | 2 | D | 1 | ROZPOCET | [6 empty] | 0
63 | K | DIO | Dopravní opatření | kpl | 1 |  | 0 |  | základní | 0 | 0 | 0 | 0 | 0 | 0 | 4 | K | 2 | ROZPOCET | 0 | 0 | 0 | 0 | 0 | 1 | 0
64 | K | GEO | Geodetické zaměření | kpl | 1 |  | 0 |  | základní | 0 | 0 | 0 | 0 | 0 | 0 | 16 | K | 2 | ROZPOCET | 0 | 0 | 0 | 0 | 0 | 1 | 0